## Спецификация
СПЕЦИФИКАЦИЯ ОБОРУДОВАНИЯ, ИЗДЕЛИЙ И МАТЕРИАЛОВ
Шифр проекта: ШУВ-1606-1313 ¦ Заказчик: ФИО
Поз. | Наименование и техническая характеристика | Тип, марка, артикул | Код оборуд. | Завод-изг. | Ед.изм. | Кол-во | Масса, кг | Примечание
| Корпус металлический ЩМП-6.6.2-0 (600х600х250 мм) У2 IP54 | YKM40-662-54 |  | IEK | шт. | 1
| Кабель-канал перфорированный 25х40 | CKM50-025-040-1-K03 |  | IEK | шт. | 2
| DIN - рейка, 2 м | TF-DN25-0200 |  | IEK | шт. | 2
A1 | Программируемое реле с дисплеем | ПР200-24.4.2.0 |  | ОВЕН | шт. | 1
A2 | Модуль расширения для программируемого реле | ПРМ-24.1 |  | ОВЕН | шт. | 1
AS1 | Кросс-модуль на DIN-рейку 4х15, 125А | YND10-4-15-125 |  | IEK | шт. | 1
G1 | Блок питания 60 Вт 24 В | БП60Б-Д4-24 |  | ОВЕН | шт. | 1
HL1 | Лампа d22 мм желтый 230 В AC/DC | BLS10-ADDS-230-K05 |  | IEK | шт. | 1
HL2 | Лампа d22 мм зеленый 230 В AC/DC | BLS10-ADDS-230-K06 |  | IEK | шт. | 1
HL3 | Лампа d22 мм красный 230 В AC/DC | BLS10-ADDS-230-K04 |  | IEK | шт. | 1
KL1...KL3 | Промежуточные реле в компактном корпусе 24 VDC, 2CO | MR-203D |  | КИППРИБОР | шт. | 3
KL1...KL3 | Колодка монтажная серий PYF-022BE (для 2-контактных промежуточных реле) | PYF-022BE/2 |  | КИППРИБОР | шт. | 3
KL1...KL3 | Зажим пластмассовый удерживающий | BS 2/15P |  | КИППРИБОР | шт. | 3
KL1...KL3 | Модуль LED-индикации 24 V AC/DC | LM-СF 24 V AC/DC |  | КИППРИБОР | шт. | 3
KL2 | Промежуточные реле в компактном корпусе 220 VAC, 2CO | MR-207A |  | КИППРИБОР | шт. | 1
KL2 | Колодка монтажная серий PYF-022BE (для 2-контактных промежуточных реле) | PYF-022BE/2 |  | КИППРИБОР | шт. | 1
KL2 | Зажим пластмассовый удерживающий | BS 2/15P |  | КИППРИБОР | шт. | 1
KL2 | Модуль LED-индикации 230 V AC/DC | LM-EN 230 V AC/DC |  | КИППРИБОР | шт. | 1
KM1 | Контактор модульный 4НО 16 А 230 В МК-103 | 18053DEK |  | Dekraft | шт. | 1
KM2 | Контактор модульный 2НО 16 А 230 В МК-103 | 18050DEK |  | Dekraft | шт. | 1
KM3 | Контактор модульный 2НО 16 А 230 В МК-103 | 18050DEK |  | Dekraft | шт. | 1
QF | Автоматический выключатель ВА-103 1P 4 А C 6 кА | 12267DEK |  | Dekraft | шт. | 1
QF1 | Автоматический выключатель защиты двигателя 3P 13,0-18,0 A 15 кА ВА-431 | 21231DEK |  | Dekraft | шт. | 1
QF2 | Автоматический выключатель защиты двигателя 3P 0,63-1,0 A 100 кА ВА-431 | 21224DEK |  | Dekraft | шт. | 1
QF2 | Контакт дополнительный фронтальный 1НО+1НЗ для ВА-431 | 21269DEK |  | Dekraft | шт. | 1
QF3 | Автоматический выключатель защиты двигателя 3P 0,63-1,0 A 100 кА ВА-431 | 21224DEK |  | Dekraft | шт. | 1
QF3 | Контакт дополнительный фронтальный 1НО+1НЗ для ВА-431 | 21269DEK |  | Dekraft | шт. | 1
QF5 | Автоматический выключатель ВА-103 2P 1 А C 6 кА | 12280DEK |  | Dekraft | шт. | 1
QF5 | Контакт дополнительный фронтальный 1НО+1НЗ для ВА-431 | 21269DEK |  | Dekraft | шт. | 1
QS1 | Выключатель-разъединитель ВН-102 4P 32 А 400 В | 17014DEK |  | Dekraft | шт. | 1
SA1 | Переключатель LAY5-BD33 3 позиции I-0-II стандартная ручка, с фиксацией | BSW60-BD-3-K02 |  | IEK | шт. | 1
SA1 | Контактный блок для светосигнальной арматуры 1НЗ | BDK11 |  | IEK | шт. | 1
SB1 | Кнопка управления LAY5-BA42 без подсветки красная, 1НЗ | BBT61-BA-K04 |  | IEK | шт. | 1
SB2 | Кнопка с подсветкой зеленая 230 В 1НО | BBT50-BW-K06 |  | IEK | шт. | 1
UZ1 | Преобразователь частоты ПЧВ3-11К-В [М01] 11,0 кВт 380 В | ПЧВ3-11К-В |  | ОВЕН | шт. | 1
XT1 | Клемма винтовая КВИ-16 мм2 серая | YZN30-016-K03 |  | IEK | шт. | 5
XT1 | Заглушка для КВИ-16 мм² серая | YZN30D-ZGL-016-K03 |  | IEK | шт. | 1
XT2 | Клемма винтовая КВИ-2,5 мм² серая | YZN30-002-K03 |  | IEK | шт. | 21
XT2 | Заглушка для КВИ-2,5 мм² серая | YZN30D-ZGL-002-K03 |  | IEK | шт. | 1
XT3 | Клемма винтовая КВИ-4-2L двухуровневая 4 мм² серая | YZN30-004D-K03 |  | IEK | шт. | 30
XT3 | Заглушка для КВИ-4-2L двухуровневой 4 мм² серая | YZN30D-ZGL-004D-K03 |  | IEK | шт. | 1